## Sheet1
[6 empty] | Slope | Intercept
[6 empty] | 0.57447 | 0.39928
| Molar weight(gm) |  |  |  | Diagonal |  | Top operating line(Rmin) |  | q-line | Bottom Operating Line
Acetone | 58 |  |  | x | y | x | y | x | y | x | y
Water | 18 |  |  | 0 | 0 | 0.94 | 0.94 | 0.033333 | 0.033333 | 1.5517e-06 | 1.5517e-06
|  |  |  | 1 | 1 | 0 | 0.39928 | 0.13 | 0.94499 | 0.076822 | 0.44347
| mass fraction | mole fraction
xD | 0.98 | 0.9383
xf | 0.1 | 0.033333
xw | 5e-06 | 1.5517e-06
| FEED |  | EQUILIBRIUM CURVE
T | 20 | oC | x | y | [5 empty] | Top operating line(Real)
T | 83 | oC | 0 | 0 | [5 empty] | x | y
Cp(Acetone) | 128 | J/mol oC | 0.1 | 0.7301 | [5 empty] | 0.94 | 0.94
Cp(Water) | 75.3 | J/mol oC | 0.2 | 0.7916 | [5 empty] | 0 | 0.39928
Qlatent(Acetone) | 28410 | J/mol | 0.3 | 0.8124
Qlatent(Water) | 41360 | J/mol | 0.4 | 0.8269
Qlatent(Feed) | 40928.3333 | J/mol | 0.5 | 0.8387 | [5 empty] | b1 | -0.28103
Qspecific(Feed) | 77.0567 | J/mol oC | 0.6 | 0.8532 | [5 empty] | m | 0.57524
Qvaporize(Feed) | 45782.9033 | J/mol | 0.7 | 0.8712 | [5 empty] | b2 | 0.39928
q | 1.1186 |  | 0.8 | 0.895
Slope of q-line | 9.4309 |  | 0.9 | 0.9335
|  |  | 1 | 1
|  | Rmin | 0.45
|  | R | 1.35